## acoustique
Correction acoustique ou Isolation acoustique ?
Qu'est-ce que le son ? Le son découle de vibrations générées par l'air. Il se propage depuis sa source dans toutes les directions en se transformant en ondes acoustiques. En fonction de la nature de la surface des parois, l'énergie de ces ondes acoustiques peut être réfléchie, absorbée ou transmise. Plus ces vibrations émises dans l'air s'éloignent de leur source initiale, plus elles s'affaiblissent et perdent en intensité. L'intensité du son ou le niveau sonore s'expriime en decibels (dB). Une fréquence élevée émet un son aigu alors qu'une fréquence basse émettra un son plus grave. L'unité de mesure de la fréquence d'un son est quantifiée en Hertz (Hz).
1) Énergie incidente ou émission du son 2) Énergie transmise 3) Énergie réfléchie ou réverbérée 4) Énergie absorbée
Les deux principaux domaines d'intervention pour améliorer le confort acoustique dans le bâtiment sont :
La Correction acoustique : maîtrise et réduit la propagation des sons à l’intérieur d’une même pièce. Elle permet de contrôler le niveau sonore de la pièce en limitant la réverbération des ondes sonores sur les parois (sol, murs et plafond). Flêche n°3 dans le schéma ci-dessus.
L'Isolation acoustique : protége de la transmission du son au travers d'une cloison, d'un plafond ou d'un plancher entre deux pièces.Flêche n°2 dans le schéma ci-dessus.
Un bon diagnostic de l'inconfort rencontré, est indispensable pour apporter la bonne solution : - absorber le son = Correction acoustique - ou diminuer la transmission = Isolation Acoustique
Utilité de la correction acoustique
La plupart des matériaux utilisés dans l’aménagement des locaux, tels que le verre, le plâtre, le bois,... sont des matériaux lisses et rigides, ils sont donc très réverbérant comme illustré ci-dessous.
Acoustique d'une salle réverbèrante
Acoustique d'une salle absorbante
La grande réverbération des locaux entraîne un mauvais confort acoustique qui se traduit par un manque d’intelligibilité dans les salles de réunions, une difficulté à se concentrer en raison du niveau sonore élevé dans les espaces ouverts, une gêne à la communication comme dans les restaurants. Les conséquences : plus de Fatigue, plus de Stress, plus de Désengagement
Pour traiter ce problème, la recommandation acoustique myO préconise le nombre, la surface et la mise en œuvre de produits absorbants, adaptés à votre espace. Les produits de la marque myO sont certifiés pour absorber les différents sons dans les espaces réverbérants. La correction acoustique va consister à améliorer l'ambiance sonore et donc le confort au sein d'une pièce.
Parce qu'une video vaut 10 000 mots ! |  | https://www.myo.fr/lefficacite-de-nos-solutions-acoustiques-myo/
Caractérisation de l'absorption acoustique
L'absorption d'un matériau est caractérisée par son coefficient d'absorption "alpha". W
Le coefficient d'absorption est un nombre sans unité qui varie de 0 (paroi totalement réfléchissante) à 1 (paroi totalement absorbante). C'est-à-dire :
Le comportement d'un produit variant suivant la fréquence du son, on mesure son coefficient d’absorption
s (alpha sabine) sur l’ensemble de la gamme de fréquence s’étalant de 100 Hz à 5 000 Hz. Cette mesure détermine alors précisément la performance d'absorption du produit avec 18 valeurs (norme NF EN ISO 354).
Il est ensuite possible de caractériser l'absorption du produit par un coefficient unique
w (alpha w). C'est la valeur qui permet de comparer les performances entre deux produits différents.
Plus w est élevé, meilleure est la performance du produit (avec au maximum w=1)
L’Aire d’Absorption Equivalente d’un produit AAE ou A
La réverbération d'un local est liée à son volume et à son aire d’absorption équivalente totale. L’aire d’absorption équivalente totale est égale à la somme des aires d'absorption apportées par chacun des éléments du local (murs, sol, plafond, mobilier). L'aire d'absorption correspond à la quantité d’absorbant apportée par l'élément, elle dépend de sa surface S et de son coefficient d’absorption αw.
Ainsi, pour obtenir la même quantité d’absorption qu’un produit présentant un coefficient αw égal à 1, il faudra deux fois plus de surface avec un produit présentant un coefficient αw de 0,5.
Le temps de réverbération Tr
Le temps de réverbération, Tr, est la principale caractéristique acoustique d'un espace. Il peut être à la fois prévisible par le calcul et déterminé par la mesure. Il indique le temps (en seconde) que met le son pour décroître de 60 dB et ainsi devenir inaudible. Pour calculer le Tr, on utilise généralement la formule de Sabine :
A : Aire d’absorption équivalente (m²) V : Volume de la pièce (m3)
Le temps de réverbération est un indicateur de la qualité acoustique d’un espace. En dehors des salles de concert, un temps de réverbération court, inférieur à 1 seconde, est toujours à privilégier pour tous les espaces. Plus la valeur de Tr est petite, moins la salle est réverbérante, meilleur est le confort.
La recommandation acoustique myO s'appuie sur ces notions et les Procès verbaux de nos produits ou rapport d'essais acoustiques (disponibles sur simple demande), réalisés auprès de laboratoires indépendants certifiés COFRAC.
Pièce A
Pièce B

## Doc client
Calcul Estimatif du temps de réverbération
N° de devis |  |  |  | 0 |  | Nom du projet |  |  | 0 | [9 empty] | Date |  | 0
Définition de la pièce
| Pièce concernée |  |  |  | 0 | [8 empty] | Longueur de la pièce |  |  |  | L = | 0 |  |  |  |  | m
| usage habituel |  |  |  | 0 | [8 empty] | largeur de la pièce |  |  |  | l = | 0 |  |  |  |  | m
[14 empty] | Hauteur sous plafond |  |  |  | h = | 0 |  |  |  |  | m
| calcul du volume total | [11 empty] | V = |  |  |  | 0 |  |  |  |  | m3
| Nombre de personnes occupant les lieux | [15 empty] | Pers
| Nb m² par personne | [15 empty] | #DIV/0! |  |  |  |  | m²/pers
Surfaces de la pièce
|  | Mur en M² | [5 empty] | Sol en M² | [5 empty] | Plafond en M² | [5 empty] | Porte en M²
|  | 0 | [5 empty] | 0 | [5 empty] | 0 | [5 empty] | 0
Surface Totale | [22 empty] | 0
0
Résultat acoustique initial de la pièce
| SITUATION INITIALE | [8 empty] | Tr moyen (500, 1k, 2k) sans traitement | [11 empty] | #DIV/0!
| OBJECTIF Tr | [15 empty] | A atteindre pour avoir un niveau performant
| OBJECTIF Tr | [15 empty] | A atteindre pour avoir un niveau TRES performant
Choix des Solutions Acoustiques | [24 empty] | Pour Répartition
| UNIVERS ALUSCREEN | [6 empty] | UNIVERS LUGN | [5 empty] | UNIVERS QUIETO |  |  |  |  | UNIVERS KINÔ
[7 empty] | PANNEAU RECTANGLE | [12 empty] | SEP DE BUREAU
|  | CLOISONNETTE | [12 empty] | TABLEAU | [10 empty] | Arrondi Sup | Reste
PANNEAU TRIANGLE
[15 empty] | DALLE PLAFOND |  |  |  |  | RIDEAU
PANNEAU ROND
[15 empty] | PAVE PLAFOND | [10 empty] | 0 | 0
[7 empty] | CUBE | [18 empty] | #REF! | #REF!
[15 empty] | KIT QUIETO |  |  |  |  | ECRAN | [5 empty] | #REF! | #REF!
|  |  | SEP DE BUREAU |  |  |  | TOTEM LUGN | [18 empty] | #REF! | #REF!
[15 empty] | PANNEAU QUIETO | [10 empty] | #REF! | #REF!
[7 empty] | DUO 360 | [12 empty] | TOTEM
QUIETOSTICK
UNO
SUSPENSION
Résultat acoustique final de la pièce
| SITUATION CORRIGEE ACOUSTIQUEMENT | [11 empty] | Tr moyen (500, 1k, 2k) avec traitement | [8 empty] | #DIV/0!
| Fréquences | [5 empty] | 125 |  | 250 |  | 500 | 1000 |  |  | 2000 | 4000
|  | Tr sans traitement |  |  |  |  | #DIV/0! |  | #DIV/0! |  | #DIV/0! | #DIV/0! |  |  | #DIV/0! | #DIV/0!
|  | Tr avec traitement |  |  |  |  | #DIV/0! |  | #DIV/0! |  | #DIV/0! | #DIV/0! |  |  | #DIV/0! | #DIV/0!
| Fréquences | [5 empty] | Graves |  |  |  | Médium |  |  |  | Aïgues
|  | Tr sans traitement |  |  |  |  | #DIV/0! |  |  |  | #DIV/0! |  |  |  | #DIV/0!
|  | Tr avec traitement |  |  |  |  | #DIV/0! |  |  |  | #DIV/0! |  |  |  | #DIV/0!
Le résultat de cette recommandation acoustique n'est utilisable que pour les produits MYO.
En effet, la recommandation s'appuie sur les résultats des PV acoustiques des seuls produits MYO.

## Notice de calcul
1
Calcul Estimatif du temps de réverbération
N° de projet | [13 empty] | N° de devis | [8 empty] | Date
Nom du projet
7
Définition de la pièce | [34 empty] | 8
9
| Pièce concernée | [14 empty] | Longueur de la pièce | [6 empty] | L = |  |  |  |  | m | [6 empty] | 10
11
| Usage habituel | [14 empty] | largeur de la pièce | [6 empty] | l = |  |  |  |  | m |  |  |  |  | USAGE | Réunion / formation | 12
[34 empty] | travail individuel | 13
[16 empty] | Hauteur sous plafond | [6 empty] | h = |  |  |  |  | m | [5 empty] | travail collectif | 14
[34 empty] | téléphonique | 15
| calcul du volume total | [13 empty] | V = | [5 empty] | 0 |  |  |  | m3 | [8 empty] | Restauration | 20
21
| Nombre de personnes occupant les lieux | [19 empty] | Pers | [13 empty] | 22
| Nb m² par personne | [19 empty] | #DIV/0! |  |  |  | m²/pers | [9 empty] | 24
25
Définition des surfaces | [34 empty] | 26
27
Mur | [6 empty] | M² |  |  |  | Sol | [7 empty] | M² |  |  | Plafond |  |  |  |  | M² | [7 empty] | 28
Plaque de plâtre (BA13) | [10 empty] | Moquette | [10 empty] | Plaque de plâtre BA13 | [12 empty] | 29
Vitrage / cloison vitrée | [10 empty] | carrelage | [10 empty] | Dalle plafond &w=0,6 | [12 empty] | 30
Mur maçonné (avec enduit) | [10 empty] | revêtement plastique | [10 empty] | Béton | [12 empty] | 31
Cloison en tôle | [10 empty] | Parquet | [10 empty] | Métallique | [12 empty] | 32
Cloison mélaminé | [10 empty] | Porte | [7 empty] | M² |  |  | Bois | [12 empty] | 33
[11 empty] | porte | [10 empty] | Vitrage | [12 empty] | 36
Surface Totale | [25 empty] | 0 | [8 empty] | 37
[32 empty] | 0 |  |  | 38
Vérification cohérence des données | [34 empty] | 39
40
[5 empty] | Surface au sol calculée | 0 |  |  | m² | [5 empty] | Surface mur calculée | 0 |  |  | m² |  |  |  |  | Surface plaf calculée | 0 |  | m² | [7 empty] | 41
42
[5 empty] | Surface au sol indiquée | 0 |  |  | m² | [5 empty] | Surface mur indiquée | 0 |  |  | m² |  |  |  |  | Surface plaf indiquée | 0 |  | m² | [7 empty] | 43
44
| CONFORME | [8 empty] | CONFORME | [9 empty] | CONFORME | [14 empty] | 45
46
Résultat acoustique initial de la pièce | [34 empty] | 47
48
| SITUATION INITIALE | [10 empty] | Tr moyen (500, 1k, 2k) sans traitement | [12 empty] | #DIV/0! | [9 empty] | 49
| OBJECTIF Tr | [19 empty] | à atteindre pour avoir un niveau performant | [13 empty] | 50
| OBJECTIF Tr | [19 empty] | à atteindre pour avoir un niveau TRES performant | [13 empty] | 51
Choix des Solutions Acoustiques (1) avec espace entre le support et le panneau (2) panneau "collé" au support (sans espace) | [28 empty] | Pour Répartition | [5 empty] | 53
ALUSCREEN CLOISONNETTE |  |  |  |  | LUGN RECTANGLE |  |  |  |  | LUGN ROND |  |  | 1 & 2 | Fixé |  | 1 | 2 |  |  | 1 | 2 |  | KINÔ SEPARATEUR BUR. | [11 empty] | 54
|  |  | PLEIN | VSA | Fixé |  |  | 1 | 2 | diam 600 |  |  |  | QUIETO TABLEAU | [8 empty] | 470*700 |  | 580*700
1500*800 |  |  |  |  | 300*1195 |  |  |  |  | diam 800 |  |  |  | 780*780 |  |  |  | 900*1160 |  |  |  |  | 470*800 |  | 580*800 |  |  |  |  | Arrondi Sup | Reste |  |  |  | 55
1500*1000 |  |  |  |  | 300*1795 |  |  |  |  | diam 1200 |  |  |  | 580*1160 |  |  |  | 1160*1160 |  |  |  |  | 470*1100 |  | 580*1100
1500*1200 |  |  |  |  | 300*2390 |  |  |  |  | LUGN CUBE |  |  |  | 800*1600 |  |  |  | 1160*1600 |  |  |  |  | 470*1300 |  | 580*1300
1700*800 |  |  |  |  | 600*600 |  |  |  |  | Côté 310 |  |  |  | QUIETO PANNEAU | [8 empty] | 470*1500 |  | 580*1500
1700*1000 |  |  |  |  | 600*1195 |  |  |  |  | Côté 500 |  |  |  | 760*760 |  |  |  | 1140*1570 |  |  |  |  | 470*1700 |  | 580*1700 |  |  |  |  | 0 | 0 |  |  |  | 56
1700*1200 |  |  |  |  | 1195*1195 |  |  |  |  | LUGN TOTEM |  |  |  | 760*1140 |  |  |  | diam 700 |  |  |  |  | KINÔ RIDEAU | [6 empty] | 0 | 0 |  |  |  | 57
2000*1000 |  |  |  |  | 600*1795 |  |  |  |  | 1100*390 |  |  |  | 1140*1140 |  |  |  | diam 960 |  |  |  |  | 3*375*1180 |  | 1180*1800 |  |  |  |  | 0 | 0 |  |  |  | 58
2000*1200 |  |  |  |  | 600*2390 |  |  |  |  | 2000*390 |  |  |  | 780*1570 |  |  |  | diam 1140 |  |  |  |  | KINÔ TOTEM | [6 empty] | 0 | 0 |  |  |  | 59
ALUSCREEN SEPAR. BUR. |  |  |  |  | 400*1195 |  |  |  |  | LUGN DUO 360 |  |  |  | KIT QUIETO | [8 empty] | 1560*400 |  | 860*400 |  |  |  |  | 0 | 0 |  |  |  | 60
395* 700 |  |  |  |  | 495*600 |  |  |  |  | 375*1600 |  |  |  | Petales-Galaxies-Mosaiques -Eventails | [8 empty] | KINÔ ECRAN
395*1166 |  |  |  |  | 495*1500 |  |  |  |  | 500*1600 | [12 empty] | 800*1610
395*1366 |  |  |  |  | 495*1700 |  |  |  |  | LUGN UNO |  |  |  | QUIETOSTICK DOS D'ARMOIRE | [8 empty] | 1000*1600 |  | 1000*1800
395*1566 |  |  |  |  | 1195*1795 |  |  |  |  | 1200*1600 |  |  |  | 760*760 |  |  |  | 880*1140 |  |  |  |  | 1200*1600 |  | 1200*1800
495*700 |  |  |  |  | 1195*2390 | [8 empty] | 560*1140 |  |  |  | 1140*1140 |  |  |  |  | KINÔ SUSPENSION
495*1166 |  |  |  |  | LUGN TRIANGLE | [8 empty] | 780*1570 |  |  |  | 1140*1570 |  |  |  |  | Cylindre / Triangle / Tulipe
495*1366 |  |  |  |  | Fixé |  |  | 1 | 2 |  |  |  |  | QUIETO |  | DALLE |  | PAVE | [11 empty] | Arrondi Sup | Reste |  |  |  | 55
495*1566 |  |  |  |  | Côté 600 | [8 empty] | 600*600
[5 empty] | Côté 1195 | [8 empty] | 600*1200
| TOTAL des Produits Acoustiques | [6 empty] | 0 |  | TOTAL Surface |  |  |  | 0 | m² |  | Surf. d'absorbant acoustique / Surf. Sol | [6 empty] | 0 |  | % | [8 empty] | 62
63
| SITUATION CORRIGEE ACOUSTIQUEMENT | [19 empty] | Tr moyen (500, 1k, 2k) avec traitement |  |  |  | #DIV/0! | [9 empty] | 71
72
Résultat acoustique final de la pièce | [34 empty] | 73
74
| Fréquences | [6 empty] | 125 |  | 250 |  |  | 500 |  | 1000 |  | 2000 |  |  | 4000 | [14 empty] | 75
|  | Tr sans traitement | [5 empty] | #DIV/0! |  | #DIV/0! |  |  | #DIV/0! |  | #DIV/0! |  | #DIV/0! |  |  | #DIV/0! | [14 empty] | 76
|  | Tr avec traitement | [5 empty] | #DIV/0! |  | #DIV/0! |  |  | #DIV/0! |  | #DIV/0! |  | #DIV/0! |  |  | #DIV/0! | [14 empty] | 77
78
| Fréquences | [6 empty] | Graves |  |  |  |  | Médium |  |  |  | Aïgues | [17 empty] | 79
|  | Tr sans traitement | [5 empty] | #DIV/0! |  |  |  |  | #DIV/0! |  |  |  | #DIV/0! | [17 empty] | 80
|  | Tr avec traitement | [5 empty] | #DIV/0! |  |  |  |  | #DIV/0! |  |  |  | #DIV/0!
Le résultat de cette recommandation acoustique n'est utilisable que pour les produits MYO.
En effet, la recommandation s'appuie sur les résultats des PV acoustiques des seuls produits MYO.

## Feuil1 (hidden)
Liste des commerciaux
Nom | Tel | Mail
Nom du contact | Téléphone | Adresse e-mail
Arnaud DE COQUEREAUMONT | Tel : 06.74.16.63.96 | adecoquereaumont@hoyez.com
Carine MONCORGÉ | Tel : 07 57 76 85 54 | cmoncorge@hoyez.com
Christophe SAILLY | Tel : 06 77 22 50 41 | csailly@myo.fr
Emmanuel DERVITE | Tel : 06 59 34 23 47 | edervite@hoyez.com
Eric PELTIER | Tel : +33 6 31 20 02 17 | epeltier@hoyez.com
Estelle CATHERINE | Tel : 06 37 01 69 41 | ecatherine@myo.fr
Frédérick GREGOIRE | Tel : +32 (0)470 481 338 | fgregoire@hoyez.com
Giani LARUE | Tel : 06 25 94 24 94 | glarue@hoyez.com
Hugues FUZEWSKI | Tel : 06 11 96 49 44 | hfuzewski@hoyez.com
Isabelle MUSSY | Tel : 06 18 46 48 56 | imussy@myo.fr
Laurent THERY | Tel : 06 09 13 14 85 | lthery@hoyez.com
Laurent VANDENBROUCKE | Tel : +33 6 26 20 50 54 | lvandenbroucke@hoyez.com
Sandrine SONNIER | Tel : 06 30 90 57 29 | ssonnier@myo.fr
Thibaud BOURGEAT | Tel : 06 26 33 35 31 | tbourgeat@hoyez.com
Virginie IPPOLITO | Tel : +41 (0)78 214 16 14 | vippolito@hoyez.com

## Datas (hidden)
0
1
2
3
4
5 |  | 125 | 250 | 500 | 1000 | 2000 | 4000
6 | Tr sans traitement | #DIV/0! | #DIV/0! | #DIV/0! | #DIV/0! | #DIV/0! | #DIV/0!
7 | Tr avec traitement | #DIV/0! | #DIV/0! | #DIV/0! | #DIV/0! | #DIV/0! | #DIV/0!
8
9
10
11
12
13 |  | somme de kit panneaux muraux | 0
14
15
16
17
18
19
20
21
22
23
24
25
26
27
28
29
30
31
32
33
34
35
36
38
39
40
41
42
43
44
45
46
47
48
49
50
51
52
53
54
55
56
57
58
59
60
61
62
63
64
65
66
67
68
69
70
71
72
73
74
75
76
77
78
79
80
81
82
83
84
85
86
87
88
89
90
91
92
93
94
95
96
97
98
99
100
101
102
103
104
105
106
107
108
109
110
111
112
113
114
115
116
117
118
119
120
121
122
123
124
125
126
127
128
129
130
131
132
133
134
135
136
137
138
139
140
141
142
143
144
145
146
147
148
149
150
151
152
153
154
155
156
157
158
159
160
161
162
163
164
165
166
167
168
169
170
171
172
173
174
175
176
177
178
179
180
181
182
183
184
185
186
187
188
189
190
191
192
193
194
195
196
197
198
199
200

## Calcul (hidden)
|  |  | DIMENSIONS | L= | 0 |  | nb personne | 0
|  |  |  | l= | 0
|  |  |  | h= | 0
[5 empty] | V = | 0
|  |  |  | Ssol = | 0 | [19 empty] | LOCAL | Salle de réunion / formation
|  |  |  | Smur = | 0 | [20 empty] | Bureau individuel
Bureaux collectifs
|  |  | PANNEAUX HOYEZ | 0.015 | 0.045 | 0.045 | 0.06 | 0.075 | 0.075 | [16 empty] | Espace ouvert
|  |  | fréquences | 125 | 250 | 500 | 1000 | 2000 | 4000 | Surface | [15 empty] | Restaurant / cafétéria
|  | Graphiq | αs Pavé (70 mm) sans plénum | 0.1 | 0.35 | 0.75 | 0.9 | 0.95 | 0.98
|  |  | αs Pavé (45mm) avec plénum | 0.46667 | 0.93 | 0.88 | 0.99333 | 0.99667 | 1.05
|  | mesure | A Dalle 600x600 avec plénum | 0.085 | 0.255 | 0.255 | 0.34 | 0.425 | 0.425 | 0.36 |  | 0.1 | 0.3 | 0.3 | 0.4 | 0.5 | 0.5 |  | -15% | 0.085 | 0.255 | 0.255 | 0.34 | 0.425 | 0.425
|  | mesure | A Pavé 600x600 avec plénum | 0.085 | 0.34 | 0.34 | 0.51 | 0.595 | 0.595 | 0.36 |  | 0.1 | 0.4 | 0.4 | 0.6 | 0.7 | 0.7 |  | -15% | 0.085 | 0.34 | 0.34 | 0.51 | 0.595 | 0.595
|  | mesure | A panneau laine 1,2x1,2 | 0.4 | 1.4 | 1.9 | 2.2 | 2.2 | 2.2 | 1.428
|  | mesure | A panneau mur 1,2x1,2 | 0.3 | 1.3 | 1.8 | 1.7 | 1.6 | 1.6 | 1.428
|  | mesure | A Rond Lugn 1200 | 0.3 | 0.6 | 0.9 | 1.2 | 1.3 | 1.3 | 1.131
|  | mesure | A tableau Quieto 1,16 x 1,16 | 0.5 | 1.4 | 1.5 | 1.8 | 2 | 2.2 | 1.3456
|  | mesure | A tableau Quieto 1,16 x 1,16 mur | 0.2 | 0.5 | 1.2 | 1.7 | 1.6 | 1.6 | 1.3456
|  | mesure | A Cube 0,5x0,5 | 0.5 | 1 | 1.6 | 1.8 | 1.8 | 1.6 | 1.5
|  | mesure | A Cube 0,31x0,31 | 0.2 | 0.4 | 0.7 | 0.8 | 0.8 | 0.7 | 0.5766
|  | mesure | A Totem 1,1x0,39 | 0.7 | 1.4 | 1.8 | 2 | 1.9666 | 1.8333 | 1.716
|  | mesure | A Totem 2x0,39 | 1.2 | 2.5 | 3.3 | 3.5 | 3.4 | 3.1 | 3.12
| Nvx Totem | mesure | A Totem Kino 1,56 x 0,4 | 0.1 | 0.6 | 1.8 | 2.6 | 2.6 | 2.6 | 3.6014 | 1,23 = conso en nbre de plaque
|  | mesure | A Ecran acoustique 1,195x1,795 | 1.2 | 2.2 | 3.3 | 4 | 3.8 | 3.8 | 2.145
|  | mesure | A Ecran acoustique 600x1,795 | 0.6 | 1.1 | 1.65 | 2 | 1.9 | 1.9 | 1.077
|  | mesure | A Clois. acoustique 1700x1200 | 1 | 2.2 | 3.2 | 3.7 | 3.7 | 3.8 | 1.8015
|  | mesure | A Clois. acoustique vsa 1500x1200 | 1 | 1.5 | 2.2 | 2.4 | 2.3 | 2.4 | 1.0922
|  | mesure | Smart Panel 1300 x 1000 | 0.58 | 1.25 | 1.72 | 1.97 | 1.83 | 2.28 | 1.3
|  | mesure | Smart Panel 1300 x 1400 | 0.82 | 1.75 | 2.41 | 2.76 | 2.57 | 3.19 | 1.82
|  | mesure | Smart Panel 1300 x 1600 | 0.93 | 2 | 2.76 | 3.16 | 2.93 | 3.64 | 2.08
|  | mesure | Smart Panel 1300 x 1800 | 1.05 | 2.25 | 3.1 | 3.55 | 3.3 | 4.1 | 2.34
|  | mesure | Smart Panel 1300 x 2000 | 1.17 | 2.5 | 3.44 | 3.94 | 3.67 | 4.56 | 2.6
|  |  | A Quietostick 1120 x 485 | 0.02295 | 0.11475 | 0.2295 | 0.3672 | 0.43605 | 0.459 | 0.5432 |  | 0.027 | 0.135 | 0.27 | 0.432 | 0.513 | 0.54 |  | -15% | 0.02295 | 0.11475 | 0.2295 | 0.3672 | 0.43605 | 0.459
| Pavé au sol |  | A Pavé 600x600 au sol | 0.085 | 0.17 | 0.34 | 0.425 | 0.425 | 0.51 | 0.36 |  | 0.1 | 0.2 | 0.4 | 0.5 | 0.5 | 0.6 |  | -15% | 0.085 | 0.17 | 0.34 | 0.425 | 0.425 | 0.51
|  | mesure | A duo 360 375 x 1600 x 2 | 0.2 | 0.9 | 1.2 | 1.6 | 1.8 | 1.7 | 1.2
|  | mesure | A duo 360 500 x 1600 x 2 | 0.4 | 0.9 | 1.3 | 1.7 | 1.9 | 1.8 | 1.2
|  | mesure | Panneau horizontale kino 24 mm à 330 mm du sol (1300*800*24) | 0.3 | 1.1 | 1.1 | 1.6 | 1.8 | 1.9 | 1.04 | AAE | A19-26079516-bis-10 idem -9
|  | mesure | rideau pv chinois 9 mm converti pour 12 mm | 0.3 | 1.1 | 1.1 | 1.25 | 1.45 | 1.6 | 1.04
|  |  | PANNEAU ET SURFACE CHOISI |  |  | 3.64
| Dalle Pavé plafond |  | Surface
D | 600*600 | 0 | 0 | 0 | 0 | 0 | 0 | 0 | 0
P | 600*600 | 0 | 0 | 0 | 0 | 0 | 0 | 0 | 0
D | 600*1200 | 0 | 0 | 0 | 0 | 0 | 0 | 0 | 0
P | 600*1200 | 0 | 0 | 0 | 0 | 0 | 0 | 0 | 0
Kit Pétale Quieto
P | 1 m2 Plafond | 0 | 0 | 0 | 0 | 0 | 0 | 0 | 0
P | 1 m2 Mur | 0 | 0 | 0 | 0 | 0 | 0 | 0 | 0
Ilot / baffle
| 300*1195 | 0 | 0 | 0 | 0 | 0 | 0 | 0 | 0
| 300*1795 | 0 | 0 | 0 | 0 | 0 | 0 | 0 | 0
| 300*2390 | 0 | 0 | 0 | 0 | 0 | 0 | 0 | 0
| 600*600 | 0 | 0 | 0 | 0 | 0 | 0 | 0 | 0
| 600*1195 | 0 | 0 | 0 | 0 | 0 | 0 | 0 | 0
| 1195*1195 | 0 | 0 | 0 | 0 | 0 | 0 | 0 | 0
| 600*1795 | 0 | 0 | 0 | 0 | 0 | 0 | 0 | 0
| 600*2390 | 0 | 0 | 0 | 0 | 0 | 0 | 0 | 0
| 400*1195 | 0 | 0 | 0 | 0 | 0 | 0 | 0 | 0
| 495*1500 | 0 | 0 | 0 | 0 | 0 | 0 | 0 | 0
| 495*1700 | 0 | 0 | 0 | 0 | 0 | 0 | 0 | 0
| 495*600 | 0 | 0 | 0 | 0 | 0 | 0 | 0 | 0
| 1195*1795 | 0 | 0 | 0 | 0 | 0 | 0 | 0 | 0
| 1195*2390 | 0 | 0 | 0 | 0 | 0 | 0 | 0 | 0
Panneau mural
| 300*1195 | 0 | 0 | 0 | 0 | 0 | 0 | 0 | 0
| 300*1795 | 0 | 0 | 0 | 0 | 0 | 0 | 0 | 0
| 300*2390 | 0 | 0 | 0 | 0 | 0 | 0 | 0 | 0
| 600*600 | 0 | 0 | 0 | 0 | 0 | 0 | 0 | 0
| 600*1195 | 0 | 0 | 0 | 0 | 0 | 0 | 0 | 0
| 1195*1195 | 0 | 0 | 0 | 0 | 0 | 0 | 0 | 0
| 600*1795 | 0 | 0 | 0 | 0 | 0 | 0 | 0 | 0
| 600*2390 | 0 | 0 | 0 | 0 | 0 | 0 | 0 | 0
| 400*1195 | 0 | 0 | 0 | 0 | 0 | 0 | 0 | 0
| 495*1500 | 0 | 0 | 0 | 0 | 0 | 0 | 0 | 0
| 495*1700 | 0 | 0 | 0 | 0 | 0 | 0 | 0 | 0
| 495*600 | 0 | 0 | 0 | 0 | 0 | 0 | 0 | 0
| 1195*1795 | 0 | 0 | 0 | 0 | 0 | 0 | 0 | 0
| 1195*2390 | 0 | 0 | 0 | 0 | 0 | 0 | 0 | 0
Ecran acoustique
| 600*1795 |  | 0 | 0 | 0 | 0 | 0 | 0 | 0
| 1195*1795 |  | 0 | 0 | 0 | 0 | 0 | 0 | 0
Cube
| 310*310 | 0 | 0 | 0 | 0 | 0 | 0 | 0 | 0
| 500*500 | 0 | 0 | 0 | 0 | 0 | 0 | 0 | 0
Totem
| 1100*390 | 0 | 0 | 0 | 0 | 0 | 0 | 0 | 0
| 2000*390 | 0 | 0 | 0 | 0 | 0 | 0 | 0 | 0
Cloionnettes pleines
| 1500*800 | 0 | 0 | 0 | 0 | 0 | 0 | 0 | 0
| 1500*1000 | 0 | 0 | 0 | 0 | 0 | 0 | 0 | 0
| 1500*1200 | 0 | 0 | 0 | 0 | 0 | 0 | 0 | 0
| 1700*800 | 0 | 0 | 0 | 0 | 0 | 0 | 0 | 0
| 1700*1000 | 0 | 0 | 0 | 0 | 0 | 0 | 0 | 0
| 1700*1200 | 0 | 0 | 0 | 0 | 0 | 0 | 0 | 0
| 2000*1000 | 0 | 0 | 0 | 0 | 0 | 0 | 0 | 0
| 2000*1200 | 0 | 0 | 0 | 0 | 0 | 0 | 0 | 0
Cloionnettes VSA
| 1500*800 | 0 | 0 | 0 | 0 | 0 | 0 | 0 | 0
| 1500*1000 | 0 | 0 | 0 | 0 | 0 | 0 | 0 | 0
| 1500*1200 | 0 | 0 | 0 | 0 | 0 | 0 | 0 | 0
| 1700*800 | 0 | 0 | 0 | 0 | 0 | 0 | 0 | 0
| 1700*1000 | 0 | 0 | 0 | 0 | 0 | 0 | 0 | 0
| 1700*1200 | 0 | 0 | 0 | 0 | 0 | 0 | 0 | 0
| 2000*1000 | 0 | 0 | 0 | 0 | 0 | 0 | 0 | 0
| 2000*1200 | 0 | 0 | 0 | 0 | 0 | 0 | 0 | 0
Sépar. Bureau Aluscreen
| 395* 700 | 0 | 0 | 0 | 0 | 0 | 0 | 0 | 0
| 395*1166 | 0 | 0 | 0 | 0 | 0 | 0 | 0 | 0
| 395*1366 | 0 | 0 | 0 | 0 | 0 | 0 | 0 | 0
| 395*1566 | 0 | 0 | 0 | 0 | 0 | 0 | 0 | 0
| 495*700 | 0 | 0 | 0 | 0 | 0 | 0 | 0 | 0
| 495*1166 | 0 | 0 | 0 | 0 | 0 | 0 | 0 | 0
| 495*1366 | 0 | 0 | 0 | 0 | 0 | 0 | 0 | 0
| 495*1566 | 0 | 0 | 0 | 0 | 0 | 0 | 0 | 0
Ilot / baffle QUIETO
| 780*780 | 0 | 0 | 0 | 0 | 0 | 0 | 0 | 0
| 580*1160 | 0 | 0 | 0 | 0 | 0 | 0 | 0 | 0
| 800*1600 | 0 | 0 | 0 | 0 | 0 | 0 | 0 | 0
| 900*1160 | 0 | 0 | 0 | 0 | 0 | 0 | 0 | 0
| 1160*1160 | 0 | 0 | 0 | 0 | 0 | 0 | 0 | 0
| 1160*1600 | 0 | 0 | 0 | 0 | 0 | 0 | 0 | 0
Panneau mural QUIETO
| 780*780 | 0 | 0 | 0 | 0 | 0 | 0 | 0 | 0
| 580*1160 | 0 | 0 | 0 | 0 | 0 | 0 | 0 | 0
| 800*1600 | 0 | 0 | 0 | 0 | 0 | 0 | 0 | 0
| 900*1160 | 0 | 0 | 0 | 0 | 0 | 0 | 0 | 0
| 1160*1160 | 0 | 0 | 0 | 0 | 0 | 0 | 0 | 0
| 1160*1600 | 0 | 0 | 0 | 0 | 0 | 0 | 0 | 0
Panneau Rond LUGN
| 600 | 0 | 0 | 0 | 0 | 0 | 0 | 0 | 0
| 800 | 0 | 0 | 0 | 0 | 0 | 0 | 0 | 0
| 1200 | 0 | 0 | 0 | 0 | 0 | 0 | 0 | 0
Panneau Triangle LUGN mural
| 600 | 0 | 0 | 0 | 0 | 0 | 0 | 0 | 0
| 1195 | 0 | 0 | 0 | 0 | 0 | 0 | 0 | 0
Panneau Triangle LUGN suspendu
| 600 | 0 | 0 | 0 | 0 | 0 | 0 | 0 | 0
| 1195 | 0 | 0 | 0 | 0 | 0 | 0 | 0 | 0
Smart Panel
| 1000*1300 |  | 0 | 0 | 0 | 0 | 0 | 0 | 0
| 1400*1300 |  | 0 | 0 | 0 | 0 | 0 | 0 | 0
| 1600*1300 |  | 0 | 0 | 0 | 0 | 0 | 0 | 0
| 1800*1300 |  | 0 | 0 | 0 | 0 | 0 | 0 | 0
| 2000*1300 |  | 0 | 0 | 0 | 0 | 0 | 0 | 0
Kit QUIETOstick
| 1120*485 |  | 0 | 0 | 0 | 0 | 0 | 0 | 0
Panneau QUIETO
| 760*760 | 0 | 0 | 0 | 0 | 0 | 0 | 0 | 0
| 760*1140 | 0 | 0 | 0 | 0 | 0 | 0 | 0 | 0
| 1140*1140 | 0 | 0 | 0 | 0 | 0 | 0 | 0 | 0
| 780*1570 | 0 | 0 | 0 | 0 | 0 | 0 | 0 | 0
| 1140*1570 | 0 | 0 | 0 | 0 | 0 | 0 | 0 | 0
| diam 700 | 0 | 0 | 0 | 0 | 0 | 0 | 0 | 0
| diam 960 | 0 | 0 | 0 | 0 | 0 | 0 | 0 | 0
| diam 1140 | 0 | 0 | 0 | 0 | 0 | 0 | 0 | 0
Panneau QUIETO mural
| 760*760 | 0 | 0 | 0 | 0 | 0 | 0 | 0 | 0
| 760*1140 | 0 | 0 | 0 | 0 | 0 | 0 | 0 | 0
| 1140*1140 | 0 | 0 | 0 | 0 | 0 | 0 | 0 | 0
| 780*1570 | 0 | 0 | 0 | 0 | 0 | 0 | 0 | 0
| 1140*1570 | 0 | 0 | 0 | 0 | 0 | 0 | 0 | 0
| diam 700 | 0 | 0 | 0 | 0 | 0 | 0 | 0 | 0
| diam 960 | 0 | 0 | 0 | 0 | 0 | 0 | 0 | 0
| diam 1140 | 0 | 0 | 0 | 0 | 0 | 0 | 0 | 0
Duo 360
| 375*1600*2 | 0 | 0 | 0 | 0 | 0 | 0 | 0 | 0
| 500*1600*2 | 0 | 0 | 0 | 0 | 0 | 0 | 0 | 0
UNO
| 1200*1600 | 0 | 0 | 0 | 0 | 0 | 0 | 0 | 0
Dos d'armoire QUIETO
| 760*760 | 0 | 0 | 0 | 0 | 0 | 0 | 0 | 0
| 560*1140 | 0 | 0 | 0 | 0 | 0 | 0 | 0 | 0
| 780*1570 | 0 | 0 | 0 | 0 | 0 | 0 | 0 | 0
| 880*1140 | 0 | 0 | 0 | 0 | 0 | 0 | 0 | 0
| 1140*1140 | 0 | 0 | 0 | 0 | 0 | 0 | 0 | 0
| 1140*1570 | 0 | 0 | 0 | 0 | 0 | 0 | 0 | 0
KINÔ SEPARATEUR BUR.
| 470*700 | 0 | 0 | 0 | 0 | 0 | 0 | 0 | 0
| 580*700 | 0 | 0 | 0 | 0 | 0 | 0 | 0 | 0
| 470*800 | 0 | 0 | 0 | 0 | 0 | 0 | 0 | 0
| 580*800 | 0 | 0 | 0 | 0 | 0 | 0 | 0 | 0
| 470*1100 | 0 | 0 | 0 | 0 | 0 | 0 | 0 | 0
| 580*1100 | 0 | 0 | 0 | 0 | 0 | 0 | 0 | 0
| 470*1300 | 0 | 0 | 0 | 0 | 0 | 0 | 0 | 0
| 580*1300 | 0 | 0 | 0 | 0 | 0 | 0 | 0 | 0
| 470*1500 | 0 | 0 | 0 | 0 | 0 | 0 | 0 | 0
| 580*1500 | 0 | 0 | 0 | 0 | 0 | 0 | 0 | 0
| 470*1700 | 0 | 0 | 0 | 0 | 0 | 0 | 0 | 0
| 580*1700 | 0 | 0 | 0 | 0 | 0 | 0 | 0 | 0
KINÔ RIDEAU
| 3*375*1180 | 0 | 0 | 0 | 0 | 0 | 0 | 0 | 0
| 1180*1800 | 0 | 0 | 0 | 0 | 0 | 0 | 0 | 0
KINÔ TOTEM
| 1560*400 | 0 | 0 | 0 | 0 | 0 | 0 | 0 | 0 | consomation de plaque 1,23 unité de 2440 x 1200
| 860*400 | 0 | 0 | 0 | 0 | 0 | 0 | 0 | 0 | consomation de plaque 0,77 unité de 2440 x 1200
KINÔ SUSPENSION
| Tous modéles | 0 | 0 | 0 | 0 | 0 | 0 | 0 | 0 | Dimension 20 lames de 10 cm x 40 cm
KINÔ ECRAN
| 800*1500 | 0 | 0 | 0 | 0 | 0 | 0 | 0 | 0
| 1000*1600 | 0 | 0 | 0 | 0 | 0 | 0 | 0 | 0
| 1200*1600 | 0 | 0 | 0 | 0 | 0 | 0 | 0 | 0
| 1000*1800 | 0 | 0 | 0 | 0 | 0 | 0 | 0 | 0
| 1200*1800 | 0 | 0 | 0 | 0 | 0 | 0 | 0 | 0
AUTRE MATERIAUX
|  |  | fréquences | 125 | 250 | 500 | 1000 | 2000 | 4000 | αw
|  |  | moquette 3 mm | 0.01 | 0.02 | 0.05 | 0.23 | 0.51 | 0.63 | 0.15
|  |  | Carrelage | 0.01 | 0.01 | 0.013333 | 0.026667 | 0.04 | 0.04 | 0.05
|  |  | lino by Unifloor | 0.02 | 0.02 | 0.04 | 0.03 | 0.03 | 0.02 | 0.05
|  |  | Parquet | 0.04 | 0.04 | 0.07 | 0.07 | 0.07 | 0.07 | 0.05
|  |  | BA13 doublage / cloison | 0.185 | 0.14 | 0.081667 | 0.051667 | 0.048333 | 0.045 | 0.1
|  |  | Vitrage | 0.12 | 0.08 | 0.05 | 0.04 | 0.03 | 0.02 | 0.05
|  |  | Béton /mur maçonné | 0.01 | 0.01 | 0.02 | 0.02 | 0.03 | 0.03 | 0.05
|  |  | Cloion en tôle | 0.18333 | 0.1 | 0.043333 | 0.01 | 0.01 | 0.01 | 0.05
|  |  | Mélaminé - cloison alvéolaire | 0.09 | 0.04 | 0.013333 | 0.01 | 0.01 | 0.01 | 0.1
|  |  | Porte | 0.12 | 0.08 | 0.05 | 0.04 | 0.03 | 0.02 | 0.05
|  |  | Dalle plafond Sahara (Armstrong) | 0.2 | 0.2 | 0.3 | 0.35 | 0.35 | 0.35 | 0.45 |  |  |  |  | 0.45 | 0.4 | 0.55 | 0.65 | 0.65 | 0.6 | 0.6 | -45% | 0.22 | 0.3025 | 0.3575 | 0.3575 | 0.33 | 0.33
|  |  | A Siège plastic | 0.1 | 0.2 | 0.2 | 0.2 | 0.3 | 0.3
AIRE TOTALE ET Tr
|  |  | Matériaux \fréquences | 125 | 250 | 500 | 1000 | 2000 | 4000 | Surface
|  |  | A moquette 3 mm | 0 | 0 | 0 | 0 | 0 | 0 | 0
|  |  | A Carrelage | 0 | 0 | 0 | 0 | 0 | 0 | 0
|  |  | A lino by Unifloor | 0 | 0 | 0 | 0 | 0 | 0 | 0
|  |  | A Parquet | 0 | 0 | 0 | 0 | 0 | 0 | 0
|  |  | A BA13 | 0 | 0 | 0 | 0 | 0 | 0 | 0
|  |  | A vitrage | 0 | 0 | 0 | 0 | 0 | 0 | 0
|  |  | A béton / mur maçonné | 0 | 0 | 0 | 0 | 0 | 0 | 0
|  |  | A Cloion en tôle | 0 | 0 | 0 | 0 | 0 | 0 | 0
|  |  | A Mélaminé - cloison alvéolaire | 0 | 0 | 0 | 0 | 0 | 0 | 0
|  |  | A porte | 0 | 0 | 0 | 0 | 0 | 0 | 0
|  |  | A dalle Sahara (Armstrong) | 0 | 0 | 0 | 0 | 0 | 0 | 0
|  |  | A total Siège | 0 | 0 | 0 | 0 | 0 | 0 | 0
|  |  | A total | 0 | 0 | 0 | 0 | 0 | 0
|  |  | Tr sans traitement | #DIV/0! | #DIV/0! | #DIV/0! | #DIV/0! | #DIV/0! | #DIV/0!
#DIV/0!
|  |  | A Panneaux Hoyez | 0 | 0 | 0 | 0 | 0 | 0
|  |  | A total avec traitement | 0 | 0 | 0 | 0 | 0 | 0
|  |  | Tr avec traitement | #DIV/0! | #DIV/0! | #DIV/0! | #DIV/0! | #DIV/0! | #DIV/0!
#DIV/0!